## Info générale
Mortier de jointoiement Calcul de la consommation
Vous souhaitez faire vos propres calculs, vous trouverez ci-dessous la formule à utiliser ainsi que les légendes
Formule :
C : consommation de mortier de joint exprimée en produit poudre (kg/m²)
A : constante qui dépend du mortier de joint
e : épaisseur du carreau ou de la plaquette (mm)
L : longueur du carreau ou de la plaquette (mm)
l : largeur du carreau ou de la plaquette (mm)
j : largeur du joint (mm)
La constante A dépend de la densité du mortier frais et du taux de gâchage associé :
Pour Ceramic J, A = 1,17

## Calcul conso
Baumit Ceramic J Calcul de la consommation
Calculs donnés à titre indicatifs. La consommation réelle finale de produit de joint dépend de la technique de mise en œuvre, de l'absorption du revêtement, des pertes générées…
Remplir les cases vertes avec vos données, les cases bleues se calculeront automatiquement
Longueur du carreau ou de la plaquette (mm) :
Largeur du carreau ou de la plaquette (mm) :
Épaisseur du carreau ou de la plaquette (mm) :
Largeur du joint (mm) :
Surface à réaliser (m²) :
Pour le jointoiement de plaquettes en terre cuite :
Consommation Ceramic J (poudre) | kg/m²
| kg pour | 0 | m²
| sacs pour | 0 | m²